## Module1
|  | Nominal | Place | Place-Nominal | After Cure | After Cure-Nominal | After Cure 2nd | After Cure 2nd-Nominal | After Cable Glue | 3rd-Nominal | Final Survey | Final-Nominal | Final By Hand | By Hand-Nominal
A | X | 12.3864 | 12.384 | -0.0024 | 12.3817 | -0.0047 | 12.3749 | -0.0115 | 12.3747 | -0.0117 | 12.3595 | -0.0269 | 12.3597 | -0.0267
| Y | -15.9689 | -15.9668 | 0.0021 | -15.9582 | 0.0107 | -15.9573 | 0.0116 | -15.9573 | 0.0116 | -15.9472 | 0.0217 | -15.9468 | 0.0221
B | X | 6.6647 | 6.6623 | -0.0024 | 6.6691 | 0.0044 | 6.663 | -0.0017 | 6.6626 | -0.0021 | 6.6548 | -0.0099 | 6.654 | -0.0107
| Y | 0.8865 | 0.8888 | 0.0023 | 0.9002 | 0.0137 | 0.9016 | 0.0151 | 0.9019 | 0.0154 | 0.9126 | 0.0261 | 0.913 | 0.0265
C | X | 69.0128 | 69.0117 | -0.0011 | 69.0218 | 0.009 | 69.0129 | 0.0001 | 69.0118 | -0.001 | 69.0054 | -0.0074 | 69.0046 | -0.0082
| Y | 3.2532 | 3.2542 | 0.001 | 3.2335 | -0.0197 | 3.2298 | -0.0234 | 3.2284 | -0.0248 | 3.2225 | -0.0307 | 3.2233 | -0.0299
D | X | 63.2912 | 63.2893 | -0.0019 | 63.3085 | 0.0173 | 63.3004 | 0.0092 | 63.3004 | 0.0092 | 63.2974 | 0.0062 | 63.2973 | 0.0061
| Y | 20.1085 | 20.1082 | -0.0003 | 20.0917 | -0.0168 | 20.0879 | -0.0206 | 20.0864 | -0.0221 | 20.0819 | -0.0266 | 20.0822 | -0.0263
|  |  | Average(microns) | -0.3375 |  | 1.7375 |  | -2.65 |  | -3.1875 |  | -5.9375 |  | -5.8875
|  |  | Standard Deviation(microns) | 1.9353 |  | 13.9903 |  | 14.6292 |  | 15.2167 |  | 22.1519 |  | 22.1388
|  |  | Max(abs)(microns) | 2.4 |  | 19.7 |  | 23.4 |  | 24.8 |  | 30.7 |  | 29.9
[6 empty] | Manual |  | Manual |  | Manual |  | Automatic |  | Manual
Module serial number |  |  |  | 510734

## Module2
|  | Nominal | Place | Place-Nominal | After Cure | After Cure-Nominal | After Cure Cable Glued | After Cure/Cable Glue | Final Survey | Final-Nominal | Final By Hand | By Hand-Nominal
A | X | 2.5157 | 2.5198 | 0.0041 | 2.5201 | 0.0044 | 2.5194 | 0.0037 | 2.519 | 0.0033 | 2.5183 | 0.0026
| Y | 21.7452 | 21.7435 | -0.0017 | 21.7392 | -0.006 | 21.7398 | -0.0054 | 21.7387 | -0.0065 | 21.74 | -0.0052
B | X | 1.3515 | 1.3563 | 0.0048 | 1.3574 | 0.0059 | 1.3573 | 0.0058 | 1.3547 | 0.0032 | 1.3555 | 0.004
| Y | 39.5071 | 39.5055 | -0.0016 | 39.5037 | -0.0034 | 39.5014 | -0.0057 | 39.5015 | -0.0056 | 39.5005 | -0.0066
C | X | 62.1877 | 62.1915 | 0.0038 | 62.192 | 0.0043 | 62.1906 | 0.0029 | 62.189 | 0.0013 | 62.1879 | 0.0002
| Y | 25.6563 | 25.6587 | 0.0024 | 25.645 | -0.0113 | 25.6451 | -0.0112 | 25.6448 | -0.0115 | 25.6446 | -0.0117
D | X | 61.0235 | 61.0239 | 0.0004 | 61.0286 | 0.0051 | 61.0269 | 0.0034 | 61.027 | 0.0035 | 61.0241 | 0.0006
| Y | 43.4182 | 43.4212 | 0.003 | 43.4082 | -0.01 | 43.4078 | -0.0104 | 43.4061 | -0.0121 | 43.4065 | -0.0117
|  |  | Average(microns) | 1.9 |  | -1.375 |  | -2.1125 |  | -3.05 |  | -3.475
|  |  | Standard Deviation(microns) | 2.5573 |  | 7.1594 |  | 6.8332 |  | 6.686 |  | 6.2213
|  |  | Max(abs)(microns) | 4.8 |  | 11.3 |  | 11.2 |  | 12.1 |  | 11.7
[5 empty] | Chuck in place |  | Chuck removed
Module serial number |  |  |  | 510914 |  | Manual |  | Manual |  | Automatic |  | Manual

## Module3
|  | Nominal | Place | Place-Nominal | After Cure | After Cure-Nominal | After Cure Cable Glued | After Cure/Cable Glue | Final Survey | Final-Nominal
A | X | 2.7425 | 2.7427 | 0.0002 | 2.7402 | -0.0023 | 2.74 | -0.0025 | 2.7418 | -0.0007
| Y | 60.7289 | 60.7277 | -0.0012 | 60.7297 | 0.0008 | 60.7261 | -0.0028 | 60.7272 | -0.0017
B | X | 6.2151 | 6.2164 | 0.0013 | 6.2157 | 0.0006 | 6.214 | -0.0011 | 6.2123 | -0.0028
| Y | 78.1869 | 78.187 | 0.0001 | 78.1875 | 0.0006 | 78.184 | -0.0029 | 78.1849 | -0.002
C | X | 61.3934 | 61.3917 | -0.0017 | 61.392 | -0.0014 | 61.3923 | -0.0011 | 61.3915 | -0.0019
| Y | 49.0625 | 49.0606 | -0.0019 | 49.0625 | 0 | 49.0628 | 0.0003 | 49.0645 | 0.002
D | X | 64.866 | 64.8653 | -0.0007 | 64.8645 | -0.0015 | 64.8632 | -0.0028 | 64.8637 | -0.0023
| Y | 66.5205 | 66.5193 | -0.0012 | 66.5214 | 0.0009 | 66.5216 | 0.0011 | 66.5227 | 0.0022
|  |  | Average(microns) | -0.6375 |  | -0.2875 |  | -1.475 |  | -0.9
|  |  | Standard Deviation(microns) | 1.0928 |  | 1.2541 |  | 1.5425 |  | 1.945
|  |  | Max(abs)(microns) | 1.9 |  | 2.3 |  | 2.9 |  | 2.8
[5 empty] | Chuck in place |  | Chuck removed
[6 empty] | Manual |  | Manual |  | Automatic
Module serial number |  |  |  | 510666

## Module4
|  | Nominal | Place | Place-Nominal | Place | Place-Nominal | After Cure | After Cure-Nominal | After Glue Cable | After Glue-Nominal | Final | Final-Nominal
A | X | -15.9689 | -15.9738 | -0.0049 | -15.9698 | -0.0009 | -15.9709 | -0.002 | -15.9713 | -0.0024 | -15.9706 | -0.0017
| Y | -12.3864 | -12.3868 | -0.0004 | -12.3866 | -0.0002 | -12.3901 | -0.0037 | -12.39 | -0.0036 | -12.3885 | -0.0021
B | X | 0.8865 | 0.8854 | -0.0011 | 0.8879 | 0.0014 | 0.8859 | -0.0006 | 0.8837 | -0.0028 | 0.8845 | -0.002
| Y | -6.6647 | -6.6658 | -0.0011 | -6.6651 | -0.0004 | -6.6673 | -0.0026 | -6.6674 | -0.0027 | -6.6674 | -0.0027
C | X | 3.2532 | 3.2477 | -0.0055 | 3.2514 | -0.0018 | 3.2499 | -0.0033 | 3.2475 | -0.0057 | 3.2457 | -0.0075
| Y | -69.0128 | -69.006 | 0.0068 | -69.0147 | -0.0019 | -69.0175 | -0.0047 | -69.0159 | -0.0031 | -69.0181 | -0.0053
D | X | 20.1085 | 20.1097 | 0.0012 | 20.104 | -0.0045 | 20.1029 | -0.0056 | 20.1028 | -0.0057 | 20.1012 | -0.0073
| Y | -63.2912 | -63.2915 | -0.0003 | -63.2923 | -0.0011 | -63.2963 | -0.0051 | -63.2947 | -0.0035 | -63.2961 | -0.0049
|  |  | Average(microns) | -0.6625 |  | -1.175 |  | -3.45 |  | -3.6875 |  | -4.1875
|  |  | Standard Deviation(microns) | 3.8004 |  | 1.7002 |  | 1.6878 |  | 1.3043 |  | 2.3889
|  |  | Max(abs)(microns) | 6.8 |  | 4.5 |  | 5.6 |  | 5.7 |  | 7.5
|  |  |  | Manual |  | Automatic |  | Chuck in place |  | No chuck |  | No chuck
Module serial number |  |  |  | 510774

## Module5
|  | Nominal | Place | Place-Nominal | After Cure | After Cure-Nominal
A | X | 21.7452 | 21.7425 | -0.0027 | 21.7377 | -0.0075
| Y | -2.5157 | -2.5182 | -0.0025 | -2.519 | -0.0033
B | X | 39.5071 | 39.5052 | -0.0019 | 39.4992 | -0.0079
| Y | -1.3515 | -1.353 | -0.0015 | -1.3523 | -0.0008
C | X | 25.6563 | 25.6554 | -0.0009 | 25.6564 | 0.0001
| Y | -62.1877 | -62.19 | -0.0023 | -62.1927 | -0.005
D | X | 43.4182 | 43.4158 | -0.0024 | 43.4203 | 0.0021
| Y | -61.0253 | -61.0244 | 0.0009 | -61.0244 | 0.0009
|  |  | Average(microns) | -1.6625 |  | -2.675
|  |  | Standard Deviation(microns) | 1.1928 |  | 3.8392
|  |  | Max(abs)(microns) | 2.7 |  | 7.9
|  |  |  | Chuck in place |  | No chuck
Module serial number |  |  |  | 510241 |  | Cable
was
reglued

## Module6
|  | Nominal | Place | Place-Nominal | After Cure | After Cure-Nominal
A | X | 60.7289 | 60.7259 | -0.003 | 60.7251 | -0.0038
| Y | -2.7418 | -2.7439 | -0.0021 | -2.7442 | -0.0024
B | X | 78.1849 | 78.183 | -0.0019 | 78.1836 | -0.0013
| Y | -6.2151 | -6.2157 | -0.0006 | -6.2157 | -0.0006
C | X | 49.0625 | 49.0621 | -0.0004 | 49.0635 | 0.001
| Y | -61.3934 | -61.3945 | -0.0011 | -61.3973 | -0.0039
D | X | 66.5205 | 66.5194 | -0.0011 | 66.5221 | 0.0016
| Y | -64.866 | -64.8655 | 0.0005 | -64.8663 | -0.0003
|  |  | Average(microns) | -1.2125 |  | -1.2125
|  |  | Standard Deviation(microns) | 1.0986 |  | 2.0476
|  |  | Max(abs)(microns) | 3 |  | 3.9
|  |  |  | Chuck in place |  | No chuck
Module serial number |  |  |  | 510542