## Summary
|  |  |  | Survey Data Summary for Sector | 9000
Category |  | Module 1 | Module 2 | Module 3 | Module 4 | Module 5 | Module 6
Module ID |  | 510734 | 510914 | 510666 | 510774 | 510241 | 510542
Loading Date (dd-mmm-yy) |  | 2004-08-31 | 2004-08-31 | 2004-08-31 | 2004-09-13 | 2004-09-14 | 2004-09-14
Raw Z data okay (yes/no)? |  | yes | yes | yes | yes | yes | yes
Target A (FE-0) | Delta X (µm) | 21.9 | -5.1 | -1.7 | -1.7 | -7.5 | -3.8 | 50 | -50
| Delta Y (µm) | 25.4 | -2.1 | 0.7 | -2.1 | -3.3 | -1.7 | 50 | -50
Target B (FE-15) | Delta X (µm) | 26 | -6 | -2 | -2 | -7.9 | -3.3 | 50 | -50
| Delta Y (µm) | 10.7 | -3.8 | 2.8 | -2.7 | -0.8 | -0.6 | 50 | -50
Target C (FE-7) | Delta X (µm) | -29.5 | -11.5 | 2 | -7.5 | 0.1 | 1 | 50 | -50
| Delta Y (µm) | 8.6 | -0.6 | 1.9 | -5.3 | -5 | -3.9 | 50 | -50
Target D (FE-8) | Delta X (µm) | -26 | -11.5 | 2.2 | -7.3 | 2.1 | 1.6 | 50 | -50
| Delta Y (µm) | -7.3 | -1.8 | 2.3 | -4.9 | -0.9 | -0.3 | 50 | -50
0
Bow (µm) |  | -12.839 | -3.8193 | 15.788 | 23.5442 | 9.6707 | 3.8649 | 100 | -100
Twist (mr) |  | -5.3929 | 2.2803 | 0.76482 | -0.18625 | -2.5414 | -0.28561 | 5 | -5
Tilt above carbon plane (µm) |  | -33.7515 | 18.5869 | -15.3336 | 43.3478 | -16.5294 | 52.2724 | 100 | -100
Mean Ht. above carbon-Nom1 (µm) |  | 62.85 | 31.9313 | 21.7918 | 17.6237 | 20.0425 | 45.9574 | 100 | -100
RMS Ht. above carbon (µm) |  | 26.6853 | 19.0978 | 9.4648 | 22.8326 | 13.9305 | 23.6601 | 50 | -50
0
Non-parallelism of carbon & button planes (µm) | at X=0,Y=-70 | -283.531 | -261.321 | -283.694 | 222.766 | 220.135 | 226.776 | 100 | -100
| at X=70,Y=0 | -12.4395 | -18.7954 | -10.0186 | -105.56 | -100.619 | -104.88 | 100 | -100
(Zcarbon-Zbutton)-Nom2 (µm) |  | 231.682 | 223.727 | 227.77 | -142.768 | -144.616 | -142.305 | 150 | -150
Nom1 (mm) | (Module height above carbon) | 270 | 270 | 270 | 270 | 270 | 270
Nom2 (mm) | (Carbon height above button) | 4018 | 4018 | 4018 | -700 | -700 | -700
Note: Delta = measurement - Nominal
RED number is out of tolerance

## Nominals
|  |  |  | NOMINALS and TOLERANCES | 9000
Category |  | Module 1 | Module 2 | Module 3 | Module 4 | Module 5 | Module 6 | TOLERANCES |  | UNITS
Module ID
Loading Date (dd-mmm-yy)
Raw Z data okay (yes/no)?
Target A (FE-0) | X (mm) | -15.9689 | 21.7452 | 60.7289 | -15.9689 | 21.7452 | 60.7289 | 50 | -50 | mm
| Y (mm) | -12.3864 | -2.5157 | -2.7425 | -12.3864 | -2.5157 | -2.7425 | 50 | -50 | mm
Target B (FE-15) | X (mm) | 0.8865 | 39.5071 | 78.1869 | 0.8865 | 39.5071 | 78.1869 | 50 | -50 | mm
| Y (mm) | -6.6647 | -1.3515 | -6.2151 | -6.6647 | -1.3515 | -6.2151 | 50 | -50 | mm
Target C (FE-7) | X (mm) | 3.2532 | 25.6563 | 49.0625 | 3.2532 | 25.6563 | 49.0625 | 50 | -50 | mm
| Y (mm) | -69.0128 | -62.1877 | -61.3934 | -69.0128 | -62.1877 | -61.3934 | 50 | -50 | mm
Target D (FE-8) | X (mm) | 20.1085 | 43.4182 | 66.5205 | 20.1085 | 43.4182 | 66.5205 | 50 | -50 | mm
| Y (mm) | -63.2912 | -61.0235 | -64.866 | -63.2912 | -61.0235 | -64.866 | 50 | -50 | mm
[9 empty] | 0 | mm
Bow (µm) | [7 empty] | 100 | -100 | mm
Twist (mr) | [7 empty] | 5 | -5 | mr
Tilt above carbon plane (µm) | [7 empty] | 100 | -100 | mm
Mean Ht. above carbon-Nom1 (µm) | [7 empty] | 100 | -100 | mm
RMS Ht. above carbon (µm) | [7 empty] | 50 | -50 | mm
[9 empty] | 0 | mm
Non-parallelism of carbon & button planes (µm) | at X=0,Y=-70 | [6 empty] | 100 | -100 | mm
| at X=70,Y=0 | [6 empty] | 100 | -100 | mm
(Zcarbon-Zbutton)-Nom2 (µm) | [7 empty] | 150 | -150 | mm
Nom1 (mm) | (Module height above carbon) | 270 | 270 | 270 | 270 | 270 | 270 |  |  | mm
Nom2 (mm) | (Carbon height above button) | 4018 | 4018 | 4018 | -700 | -700 | -700 |  |  | mm

## XY Raw Data
|  |  |  | XY RAW Data Summary for Sector | 9000
|  |  | Module 1 |  |  | Module 2 |  |  | Module 3
|  | Positioning | Aftercure | Final | Positioning | Aftercure | Final | Positioning | Aftercure
Target A (FE-0) | X (mm) |  |  | -15.947 |  |  | 21.7401 |  | 60.7272
| Y (mm) |  |  | -12.361 |  |  | -2.5178 |  | -2.7418
Target B (FE-15) | X (mm) |  |  | 0.9125 |  |  | 39.5011 |  | 78.1849
| Y (mm) |  |  | -6.654 |  |  | -1.3553 |  | -6.2123
Target C (FE-7) | X (mm) |  |  | 3.2237 |  |  | 25.6448 |  | 49.0645
| Y (mm) |  |  | -69.0042 |  |  | -62.1883 |  | -61.3915
Target D (FE-8) | X (mm) |  |  | 20.0825 |  |  | 43.4067 |  | 66.5227
| Y (mm) |  |  | -63.2985 |  |  | -61.0253 |  | -64.8637
|  |  | Module 4 |  |  | Module 5 |  |  | Module 6
|  | Positioning | Aftercure | Final | Positioning | Aftercure | Final | Positioning | Aftercure
Target A (FE-0) | X (mm) | -15.9698 |  | -15.9706 | 21.7425 |  | 21.7377 | 60.7259 | 60.7251
| Y (mm) | -12.3866 |  | -12.3885 | -2.5182 |  | -2.519 | -2.7439 | -2.7442
Target B (FE-15) | X (mm) | 0.8879 |  | 0.8845 | 39.5052 |  | 39.4992 | 78.183 | 78.1836
| Y (mm) | -6.6651 |  | -6.6674 | -1.353 |  | -1.3523 | -6.2157 | -6.2157
Target C (FE-7) | X (mm) | 3.2514 |  | 3.2457 | 25.6554 |  | 25.6564 | 49.0621 | 49.0635
| Y (mm) | -69.0147 |  | -69.0181 | -62.19 |  | -62.1927 | -61.3945 | -61.3973
Target D (FE-8) | X (mm) | 20.104 |  | 20.1012 | 43.4158 |  | 43.4203 | 66.5194 | 66.5221
| Y (mm) | -63.2923 |  | -63.2961 | -61.0244 |  | -61.0244 | -64.8655 | -64.8663
Note: Delta = measurement - Nominal
RED number is out of tolerance

## XY Analysis
|  |  |  | XY RESIDUALS Data Summary for Sector | 9000
Tolerances
|  |  | Module 1 |  |  | Module 2 |  |  | Module 3
|  | Positioning | Aftercure | Final | Positioning | Aftercure | Final | Positioning | Aftercure
Target A (FE-0) | Delta X (µm) |  |  | 21.9 |  |  | -5.1 |  | -1.7 | 50 | -50
| Delta Y (µm) |  |  | 25.4 |  |  | -2.1 |  | 0.7 | 50 | -50
Target B (FE-15) | Delta X (µm) |  |  | 26 |  |  | -6 |  | -2 | 50 | -50
| Delta Y (µm) |  |  | 10.7 |  |  | -3.8 |  | 2.8 | 50 | -50
Target C (FE-7) | Delta X (µm) |  |  | -29.5 |  |  | -11.5 |  | 2 | 50 | -50
| Delta Y (µm) |  |  | 8.6 |  |  | -0.6 |  | 1.9 | 50 | -50
Target D (FE-8) | Delta X (µm) |  |  | -26 |  |  | -11.5 |  | 2.2 | 50 | -50
| Delta Y (µm) |  |  | -7.3 |  |  | -1.8 |  | 2.3 | 50 | -50
0
|  |  | Module 4 |  |  | Module 5 |  |  | Module 6 |  | 0
|  | Positioning | Aftercure | Final | Positioning | Aftercure | Final | Positioning | Aftercure |  | 0
Target A (FE-0) | Delta X (µm) | -0.9 |  | -1.7 | -2.7 |  | -7.5 | -3 | -3.8 | 50 | -50
| Delta Y (µm) | -0.2 |  | -2.1 | -2.5 |  | -3.3 | -1.4 | -1.7 | 50 | -50
Target B (FE-15) | Delta X (µm) | 1.4 |  | -2 | -1.9 |  | -7.9 | -3.9 | -3.3 | 50 | -50
| Delta Y (µm) | -0.4 |  | -2.7 | -1.5 |  | -0.8 | -0.6 | -0.6 | 50 | -50
Target C (FE-7) | Delta X (µm) | -1.8 |  | -7.5 | -0.9 |  | 0.1 | -0.4 | 1 | 50 | -50
| Delta Y (µm) | -1.9 |  | -5.3 | -2.3 |  | -5 | -1.1 | -3.9 | 50 | -50
Target D (FE-8) | Delta X (µm) | -4.5 |  | -7.3 | -2.4 |  | 2.1 | -1.1 | 1.6 | 50 | -50
| Delta Y (µm) | -1.1 |  | -4.9 | -0.9 |  | -0.9 | 0.5 | -0.3 | 50 | -50
Note: Delta = measurement - Nominal
RED number is out of tolerance

## Goodness of Z Fit
[6 empty] | Z-Quality Determination |  | 9000
Condition |  | Module 1 |  | Module 2 |  | Module 3 |  | Module 4 |  | Module 5 |  | Module 6 |  | Tolerances
Button/Glass Plane Fit:
Chi Square |  | 2.9851 | 0 | 2.0375 | 0 | 3.3582 | 0 | 8.2729 | 0 | 9.4926 | 0 | 8.8272 | 0 | 10 | -10
Residuals Mean | mm | 4.382e-06 | 0 | 4.1793e-06 | 0 | 3.8195e-06 | 0 | -4.7597e-05 | 0 | -4.8306e-05 | 0 | -4.8927e-05 | 0 | 0.01 | -0.01
Residuals RMS | mm | 2.494 | 0 | 2.0605 | 0 | 2.6453 | 0 | 4.1516 | 0 | 4.4471 | 0 | 4.2884 | 0 | 10 | -10
|  |  | 0 |  | 0 |  | 0 |  | 0 |  | 0 |  |  |  | 0
Carbon Surface Plane Fit: |  |  | 0 |  | 0 |  | 0 |  | 0 |  | 0 |  |  |  | 0
Chi Square |  | 29.6586 | 0 | 29.0912 | 0 | 30.6475 | 0 | 51.6762 | 0 | 47.5746 | 0 | 51.5434 | 0 | 60 | -60
Residuals Mean | mm | -2.2394e-07 | 0 | -2.1659e-07 | 0 | -2.1814e-07 | 0 | -1.9358e-05 | 0 | -1.9251e-05 | 0 | -1.9118e-05 | 0 | 0.01 | -0.01
Residuals RMS | mm | 15.7213 | 0 | 15.5702 | 0 | 15.9813 | 0 | 20.7524 | 0 | 19.9117 | 0 | 20.7257 | 0 | 40 | -40
|  |  | 0 |  | 0 |  | 0 |  | 0 | [5 empty] | 0
Module Plane Fit: |  |  | 0 |  | 0 |  | 0 |  | 0 | [5 empty] | 0
Chi Square |  | 552.537 | 0 | 439.654 | 0 | 82.2756 | 0 | 162.43 | 0 | 168.607 | 0 | 29.3495 | 0 | 1200 | -1200
Residuals Mean | mm | -1.038e-05 | 0 | 8.6692e-08 | 0 | 6.7541e-09 | 0 | -8.4975e-08 | 0 | -5.9539e-07 | 0 | -4.8113e-07 | 0 | 0.01 | -0.01
Residuals RMS | mm | 20.7767 | 0 | 18.5335 | 0 | 8.0174 | 0 | 11.2656 | 0 | 11.4775 | 0 | 4.7885 | 0 | 75 | -75
PASS? | "yes" or "no" | yes |  | yes |  | yes |  | yes |  | yes |  | yes