## Module1
|  | Nominal | Place | Place-Nominal | After Cure | After Cure-Nominal | Final | Final-Nominal
A | X | -15.9689 | -15.9708 | -1.9 | -15.9729 | -4 | -15.972 | -3.1
| Y | -12.3864 | -12.3857 | 0.7 | -12.388 | -1.6 | -12.3875 | -1.1
B | X | 0.8865 | 0.8811 | -5.4 | 0.8808 | -5.7 | 0.8824 | -4.1
| Y | -6.6647 | -6.6648 | -0.1 | -6.6667 | -2 | -6.6652 | -0.5
C | X | 3.2532 | 3.2515 | -1.7 | 3.2515 | -1.7 | 3.2527 | -0.5
| Y | -69.0128 | -69.0146 | -1.8 | -69.0134 | -0.6 | -69.0136 | -0.8
D | X | 20.1085 | 20.1058 | -2.7 | 20.1061 | -2.4 | 20.1074 | -1.1
| Y | -63.2912 | -63.2904 | 0.8 | -63.2921 | -0.9 | -63.2882 | 3
|  |  | Average(microns) | -1.5125 |  | -2.3625 |  | -1.025
|  |  | Standard Deviation(microns) | 2.0364 |  | 1.6995 |  | 2.0899
|  |  | Max(abs)(microns) | 5.4 |  | 5.7 |  | 4.1
Module serial number |  |  |  | 510421

## Module2
|  | Nominal | Place | Place-Nominal | After Cure | After Cure-Nominal | Final | Final-Nominal
A | X | 21.7452 | 21.7356 | -9.6 | 21.7357 | -9.5 | 21.7371 | -8.1
| Y | -2.5157 | -2.5144 | 1.3 | -2.5186 | -2.9 | -2.5182 | -2.5
B | X | 39.5071 | 39.4999 | -7.2 | 39.4982 | -8.9 | 39.4995 | -7.6
| Y | -1.3515 | -1.3496 | 1.9 | -1.3486 | 2.9 | -1.3501 | 1.4
C | X | 25.6563 | 25.6542 | -2.1 | 25.6617 | 5.4 | 25.6616 | 5.3
| Y | -62.1877 | -62.1864 | 1.3 | -62.1888 | -1.1 | -62.1878 | -0.1
D | X | 43.4182 | 43.418 | -0.2 | 43.4237 | 5.5 | 43.4231 | 4.9
| Y | -61.0235 | -61.0205 | 3 | -61.0222 | 1.3 | -61.0215 | 2
|  |  | Average(microns) | -1.45 |  | -0.9125 |  | -0.5875
|  |  | Standard Deviation(microns) | 4.5922 |  | 5.8789 |  | 5.1399
|  |  | Max(abs)(microns) | 9.6 |  | 9.5 |  | 8.1
Module serial number |  |  |  | 510160

## Module3
|  | Nominal | Place | Place-Nominal | After Cure | After Cure-Nominal | Final | Final-Nominal
A | X | 60.7289 | 60.7282 | -0.7 | 60.7257 | -3.2 | 60.7257 | -3.2
| Y | -2.7425 | -2.7423 | 0.2 | -2.7425 | 0 | -2.7425 | 0
B | X | 78.1869 | 78.1889 | 2 | 78.1846 | -2.3 | 78.1846 | -2.3
| Y | -6.2151 | -6.2125 | 2.6 | -6.2146 | 0.5 | -6.2146 | 0.5
C | X | 49.0625 | 49.0603 | -2.2 | 49.0578 | -4.7 | 49.0578 | -4.7
| Y | -61.3934 | -61.3932 | 0.2 | -61.3935 | -0.1 | -61.3935 | -0.1
D | X | 66.5205 | 66.5195 | -1 | 66.5173 | -3.2 | 66.5173 | -3.2
| Y | -64.866 | -64.8666 | -0.6 | -64.867 | -1 | -64.867 | -1
|  |  | Average(microns) | 0.0625 |  | -1.75 |  | -1.75
|  |  | Standard Deviation(microns) | 1.5811 |  | 1.8754 |  | 1.8754
|  |  | Max(abs)(microns) | 2.6 |  | 4.7 |  | 4.7
Module serial number |  |  |  | 510365

## Module4
|  | Nominal | Place | Place-Nominal | After Cure | After Cure-Nominal | Final | Final-Nominal
A | X | -15.9689 | -15.9752 | -6.3 | -15.9731 | -4.2 | -15.9728 | -3.9
| Y | -12.3864 | -12.3912 | -4.8 | -12.3867 | -0.3 | -12.3924 | -6
B | X | 0.8865 | 0.882 | -4.5 | 0.8807 | -5.8 | 0.8807 | -5.8
| Y | -6.6647 | -6.6643 | 0.4 | -6.664 | 0.7 | -6.6675 | -2.8
C | X | 3.2532 | 3.2532 | 0 | 3.2523 | -0.9 | 3.258 | 4.8
| Y | -69.0128 | -69.0104 | 2.4 | -69.0112 | 1.6 | -69.0142 | -1.4
D | X | 20.1085 | 20.1071 | -1.4 | 20.1061 | -2.4 | 20.1113 | 2.8
| Y | -63.2912 | -63.2884 | 2.8 | -63.2876 | 3.6 | -63.2892 | 2
|  |  | Average(microns) | -1.425 |  | -0.9625 |  | -1.2875
|  |  | Standard Deviation(microns) | 3.4321 |  | 3.0831 |  | 4.0755
|  |  | Max(abs)(microns) | 6.3 |  | 5.8 |  | 6
Module serial number |  |  |  | 510651

## Module5
|  | Nominal | Place | Place-Nominal | After Cure | After Cure-Nominal | Final | Final-Nominal
A | X | 21.7452 | 21.7385 | -6.7 |  | -21745.2 | 21.7352 | -10
| Y | -2.5157 | -2.5152 | 0.5 |  | 2515.7 | -2.5151 | 0.6
B | X | 39.5071 | 39.5024 | -4.7 |  | -39507.1 | 39.4966 | -10.5
| Y | -1.3515 | -1.3486 | 2.9 |  | 1351.5 | -1.3485 | 3
C | X | 25.6563 | 25.6501 | -6.2 |  | -25656.3 | 25.6523 | -4
| Y | -62.1877 | -62.1852 | 2.5 |  | 62187.7 | -62.1841 | 3.6
D | X | 43.4182 | 43.413 | -5.2 |  | -43418.2 | 43.4143 | -3.9
| Y | -61.0235 | -61.0222 | 1.3 |  | 61023.5 | -61.0186 | 4.9
|  |  | Average(microns) | -1.95 |  | -406.05 |  | -2.0375
|  |  | Standard Deviation(microns) | 4.1169 |  | 41704.8547 |  | 6.0306
|  |  | Max(abs)(microns) | 6.7 |  | 62187.7 |  | 10.5
Module serial number |  |  | 510482

## Module6
|  | Nominal | Place | Place-Nominal | After Cure | After Cure-Nominal | Final | Final-Nominal
A | X | 60.7289 | 60.7272 | -1.7 | 60.7255 | -3.4 | 60.7255 | -3.4
| Y | -2.7425 | -2.7459 | -3.4 | -2.7434 | -0.9 | -2.7434 | -0.9
B | X | 78.1869 | 78.1833 | -3.6 | 78.184 | -2.9 | 78.184 | -2.9
| Y | -6.2151 | -6.2171 | -2 | -6.2184 | -3.3 | -6.2184 | -3.3
C | X | 49.0625 | 49.0606 | -1.9 | 49.06 | -2.5 | 49.06 | -2.5
| Y | -61.3934 | -61.395 | -1.6 | -61.3953 | -1.9 | -61.3953 | -1.9
D | X | 66.5205 | 66.5189 | -1.6 | 66.5178 | -2.7 | 66.5178 | -2.7
| Y | -64.866 | -64.8672 | -1.2 | -64.8683 | -2.3 | -64.8683 | -2.3
|  |  | Average(microns) | -2.125 |  | -2.4875 |  | -2.4875
|  |  | Standard Deviation(microns) | 0.88277 |  | 0.81141 |  | 0.81141
|  |  | Max(abs)(microns) | 3.6 |  | 3.4 |  | 3.4
Module serial number